## spearman_results
|  | Fluidized Bed Reactor |  | Tubular Reactor |  | Batch Reactor
Input Parameter | Yield | Correlation | P | Correlation | P | Correlation | P
Moisture | Oil | 0.29224 | 0.035532 | 0.47135 | 0.017384 | -0.13055 | 0.39266
Moisture | Char | 0.16752 | 0.23521 | -0.55773 | 0.0013637 | -0.30611 | 0.040848
Moisture | Gas | -0.46365 | 0.00053673 | -0.62704 | 0.00079514 | 0.36982 | 0.012408
Feed rate (g/min) | Oil | 0.27561 | 0.04797 | -0.83541 | 7.0362e-07 | 0.20835 | 0.40673
Feed rate (g/min) | Char | 0.47519 | 0.00037117 | 0.59869 | 0.0025428 | 0.51236 | 0.029706
Feed rate (g/min) | Gas | -0.52188 | 7.2554e-05 | 0.49969 | 0.01519 | -0.34987 | 0.15466
Ash | Oil | 0.06808 | 0.66445 | 0.5893 | 0.0019371 | -0.11531 | 0.45069
Ash | Char | 0.27176 | 0.077916 | -0.51531 | 0.0035658 | 0.73264 | 1.0581e-08
Ash | Gas | -0.26928 | 0.080781 | -0.6633 | 0.0003014 | -0.65148 | 1.255e-06
C | Oil | -0.18301 | 0.25209 | 0.78642 | 3.1505e-06 | -0.54686 | 0.00010155
C | Char | -0.44645 | 0.0034346 | -0.24363 | 0.1945 | -0.4737 | 0.0010133
C | Gas | 0.27647 | 0.080153 | -0.41446 | 0.039409 | 0.41038 | 0.0051106
H | Oil | 0.037348 | 0.81667 | -0.09691 | 0.64492 | -0.33612 | 0.02398
H | Char | -0.20391 | 0.20098 | -0.3957 | 0.030429 | 0.3524 | 0.017588
H | Gas | 0.023702 | 0.88306 | -0.59573 | 0.001677 | -0.31482 | 0.035178
N | Oil | 0.1974 | 0.22211 | -0.78147 | 3.9934e-06 | 0.197 | 0.29674
N | Char | -0.041728 | 0.79822 | 0.2288 | 0.22394 | 0.779 | 3.9617e-07
N | Gas | -0.11937 | 0.46317 | 0.42599 | 0.03373 | -0.58075 | 0.00076594
O | Oil | 0.16406 | 0.30539 | 0.31812 | 0.12121 | 0.24627 | 0.10294
O | Char | 0.075843 | 0.63743 | -0.40271 | 0.027359 | -0.39746 | 0.0068589
O | Gas | -0.12155 | 0.44901 | -0.69011 | 0.00013484 | 0.29617 | 0.048223
Reaction temperature (C) | Oil | -0.22531 | 0.10828 | -0.48468 | 0.014071 | 0.14471 | 0.34292
Reaction temperature (C) | Char | -0.84029 | 6.7331e-15 | -0.031558 | 0.86851 | -0.90234 | 2.5628e-17
Reaction temperature (C) | Gas | 0.77682 | 1.295e-11 | 0.77553 | 5.267e-06 | 0.91194 | 3.0565e-18
Reaction time (s) | Oil | -0.12121 | 0.65476 | -0.7958 | 5.6197e-06 | 0.38535 | 0.0089473
Reaction time (s) | Char | 0.69823 | 0.002628 | 0.51433 | 0.012044 | 0.18391 | 0.22654
Reaction time (s) | Gas | -0.19905 | 0.45987 | 0.59855 | 0.0025504 | -0.21464 | 0.15681
Particle size (mm) | Oil | -0.088509 | 0.53265 | -0.72018 | 4.9224e-05 | 0.22323 | 0.23572
Particle size (mm) | Char | 0.062077 | 0.66198 | 0.50262 | 0.004645 | 0.80647 | 7.4236e-08
Particle size (mm) | Gas | -0.075349 | 0.59549 | 0.63378 | 0.00067019 | -0.85179 | 2.3844e-09